## operational_constraints
scenario | bus | tech_fuel | capacity_factor | period | incl_pu | limit | apply_to | units | 2020 | 2021 | 2022 | 2023 | 2024 | 2025 | 2026 | 2027 | 2028 | 2029 | 2030 | 2031 | 2032 | 2033 | 2034 | 2035 | 2036 | 2037 | 2038 | 2039 | 2040 | 2041 | 2042 | 2043 | 2044 | 2045 | 2046 | 2047 | 2048 | 2049 | 2050 | 2051 | 2052 | 2053 | 2054 | 2055 | 2056 | 2057 | 2058 | 2059 | 2060
HIGH_GAS | global | ocgt_diesel + ocgt_avf | capacity_factor | week | FALSE | max | all | % | 50% | 50% | 50% | 50% | 50% | 50% | 50% | 50% | 50% | 50% | 50% | 50% | 50% | 50% | 50% | 50% | 50% | 50% | 50% | 50% | 50% | 50% | 50% | 50% | 50% | 50% | 50% | 50% | 50% | 50% | 50% | 50% | 50% | 50% | 50% | 50% | 50% | 50% | 50% | 50% | 50%
HIGH_GAS | global | ocgt_gas + ocgt_gas_h2_40 + ocgt_gas_h2_45 + ocgt_gas_h2_50+ ocgt_gas_h2_55+ ocgt_gas_h2_60 | primary_energy | year | FALSE | min | extendable | PJ | 2030: 50; 2031: 50; 2032: 50; 2033: 50; 2034: 50; 2035: 200; 2036: 200; 2037: 200; 2038: 200; 2039: 200
HIGH_GAS | global | ocgt_gas + ocgt_gas_h2_45 + ocgt_gas_h2_50+ ocgt_gas_h2_55+ ocgt_gas_h2_60 | primary_energy | year | FALSE | min | extendable | PJ | 2040: 200; 2041: 200; 2042: 200; 2043: 200; 2044: 200
HIGH_GAS | global | ocgt_gas + ocgt_gas_h2_50+ ocgt_gas_h2_55+ ocgt_gas_h2_60 | primary_energy | year | FALSE | min | extendable | PJ | 2045: 200; 2046: 200; 2047: 200; 2048: 200; 2049: 200
HIGH_GAS | global | ocgt_gas + ocgt_gas_h2_55+ ocgt_gas_h2_60 | primary_energy | year | FALSE | min | extendable | PJ | 2050: 200; 2051: 200; 2052: 200; 2053: 200; 2054: 200
HIGH_GAS | global | ocgt_gas + ocgt_gas_h2_60 | primary_energy | year | FALSE | min | extendable | PJ | 2055: 200; 2056: 200; 2057: 200; 2058: 200; 2059: 200
HIGH_GAS | global | ocgt_gas | primary_energy | year | FALSE | min | extendable | PJ | 2060: 200
HIGH_GAS | global | ocgt_gas | capacity_factor | month | FALSE | min | extendable | % | [10 empty] | 40% | 40% | 40% | 40% | 40% | 40% | 40% | 40% | 40% | 40% | 40% | 40% | 40% | 40% | 40% | 40% | 40% | 40% | 40% | 40% | 40% | 40% | 40% | 40% | 40% | 40% | 40% | 40% | 40% | 40% | 40%
HIGH_GAS | global | ocgt_gas_h2_40 | capacity_factor | month | FALSE | min | extendable | % | [10 empty] | 40% | 40% | 40% | 40% | 40% | 40% | 40% | 40% | 40% | 40% | 0% | 0% | 0% | 0% | 0% | 0% | 0% | 0% | 0% | 0% | 0% | 0% | 0% | 0% | 0% | 0% | 0% | 0% | 0% | 0% | 0%
HIGH_GAS | global | ocgt_gas_h2_40 | capacity_factor | week | FALSE | max | extendable | % | [10 empty] | 0% | 100% | 100% | 100% | 100% | 100% | 100% | 100% | 100% | 100% | 50% | 50% | 50% | 50% | 50% | 50% | 50% | 50% | 50% | 50% | 50% | 50% | 50% | 50% | 50% | 50% | 50% | 50% | 50% | 50% | 50%
HIGH_GAS | global | ocgt_gas_h2_45 | capacity_factor | month | FALSE | min | extendable | % | [10 empty] | 40% | 40% | 40% | 40% | 40% | 40% | 40% | 40% | 40% | 40% | 40% | 40% | 40% | 40% | 40% | 0% | 0% | 0% | 0% | 0% | 0% | 0% | 0% | 0% | 0% | 0% | 0% | 0% | 0% | 0% | 0%
HIGH_GAS | global | ocgt_gas_h2_45 | capacity_factor | week | FALSE | max | extendable | % | [10 empty] | 100% | 100% | 100% | 100% | 100% | 100% | 100% | 100% | 100% | 100% | 100% | 100% | 100% | 100% | 100% | 50% | 50% | 50% | 50% | 50% | 50% | 50% | 50% | 50% | 50% | 50% | 50% | 50% | 50% | 50% | 50%
HIGH_GAS | global | ocgt_gas_h2_50 | capacity_factor | month | FALSE | min | extendable | % | [10 empty] | 40% | 40% | 40% | 40% | 40% | 40% | 40% | 40% | 40% | 40% | 40% | 40% | 40% | 40% | 40% | 40% | 40% | 40% | 40% | 40% | 0% | 0% | 0% | 0% | 0% | 0% | 0% | 0% | 0% | 0% | 0%
HIGH_GAS | global | ocgt_gas_h2_50 | capacity_factor | week | FALSE | max | extendable | % | [10 empty] | 100% | 100% | 100% | 100% | 100% | 100% | 100% | 100% | 100% | 100% | 100% | 100% | 100% | 100% | 100% | 100% | 100% | 100% | 100% | 100% | 50% | 50% | 50% | 50% | 50% | 50% | 50% | 50% | 50% | 50% | 50%
HIGH_GAS | global | ocgt_gas_h2_55 | capacity_factor | month | FALSE | min | extendable | % | [10 empty] | 40% | 40% | 40% | 40% | 40% | 40% | 40% | 40% | 40% | 40% | 40% | 40% | 40% | 40% | 40% | 40% | 40% | 40% | 40% | 40% | 40% | 40% | 40% | 40% | 40% | 0% | 0% | 0% | 0% | 0% | 0%
HIGH_GAS | global | ocgt_gas_h2_55 | capacity_factor | week | FALSE | max | extendable | % | [10 empty] | 100% | 100% | 100% | 100% | 100% | 100% | 100% | 100% | 100% | 100% | 100% | 100% | 100% | 100% | 100% | 100% | 100% | 100% | 100% | 100% | 100% | 100% | 100% | 100% | 100% | 50% | 50% | 50% | 50% | 50% | 50%
HIGH_GAS | global | ocgt_gas_h2_60 | capacity_factor | month | FALSE | min | extendable | % | [10 empty] | 40% | 40% | 40% | 40% | 40% | 40% | 40% | 40% | 40% | 40% | 40% | 40% | 40% | 40% | 40% | 40% | 40% | 40% | 40% | 40% | 40% | 40% | 40% | 40% | 40% | 40% | 40% | 40% | 40% | 40% | 0%
HIGH_GAS | global | ocgt_gas_h2_60 | capacity_factor | week | FALSE | max | extendable | % | [10 empty] | 100% | 100% | 100% | 100% | 100% | 100% | 100% | 100% | 100% | 100% | 100% | 100% | 100% | 100% | 100% | 100% | 100% | 100% | 100% | 100% | 100% | 100% | 100% | 100% | 100% | 100% | 100% | 100% | 100% | 100% | 50%
HIGH_GAS | global | ccgt_steam | capacity_factor | month | FALSE | min | all | % | 30% | 30% | 30% | 30% | 30% | [5 empty] | 30% | 30% | 30% | 30% | 30% | 30% | 30% | 30% | 30% | 30% | 30% | 30% | 30% | 30% | 30% | 30% | 30% | 30% | 30% | 30% | 30% | 30% | 30% | 30% | 30% | 30% | 30% | 30% | 30% | 30% | 30%
HIGH_GAS | global | nuclear | capacity_factor | hour | TRUE | min | all | % | 100% | 100% | 100% | 100% | 100% | 100% | 100% | 100% | 100% | 100% | 100% | 100% | 100% | 100% | 100% | 100% | 100% | 100% | 100% | 100% | 100% | 100% | 100% | 100% | 100% | 100% | 100% | 100% | 100% | 100% | 100% | 100% | 100% | 100% | 100% | 100% | 100% | 100% | 100% | 100% | 100%
HIGH_GAS | global | rmippp | capacity_factor | year | FALSE | min | fixed | % | 50% | 50% | 50% | 50% | 50% | 50% | 50% | 50% | 50% | 50% | 50% | 50% | 50% | 50% | 50% | 50% | 50% | 50% | 50% | 50% | 50% | 50% | 50% | 50% | 50% | 50% | 50% | 50% | 50% | 50% | 50% | 50% | 50% | 50% | 50% | 50% | 50% | 50% | 50% | 50% | 50%
HIGH_GAS | global | sasol_coal | output_energy | year | FALSE | max | fixed | TWh | 5.5 | 5.5 | 5.5 | 5.5 | 5.5 | 5.5 | 5.5 | 5.5 | 5.5 | 5.5 | 5.5 | 5.5 | 5.5 | 5.5 | 5.5 | 5.5 | 5.5 | 5.5 | 5.5 | 5.5 | 0 | 0 | 0 | 0 | 0 | 0 | 0 | 0 | 0 | 0 | 0 | 0 | 0 | 0 | 0 | 0 | 0 | 0 | 0 | 0 | 0
HIGH_GAS | global | sasol_gas | output_energy | year | FALSE | max | fixed | TWh | 2.8 | 2.8 | 2.8 | 2.8 | 2.8 | 2.8 | 2.8 | 2.8 | 2.8 | 2.8 | 2.8 | 2.8 | 2.8 | 2.8 | 2.8 | 2.8 | 2.8 | 2.8 | 2.8 | 2.8 | 2.8 | 2.8 | 2.8 | 2.8 | 2.8 | 2.8 | 2.8 | 2.8 | 2.8 | 2.8 | 2.8 | 2.8 | 2.8 | 2.8 | 2.8 | 2.8 | 2.8 | 2.8 | 2.8 | 2.8 | 2.8
LOW_GAS | global | ocgt_diesel + ocgt_avf | capacity_factor | week | FALSE | max | all | % | 50% | 50% | 50% | 50% | 50% | 50% | 50% | 50% | 50% | 50% | 50% | 50% | 50% | 50% | 50% | 50% | 50% | 50% | 50% | 50% | 50% | 50% | 50% | 50% | 50% | 50% | 50% | 50% | 50% | 50% | 50% | 50% | 50% | 50% | 50% | 50% | 50% | 50% | 50% | 50% | 50%
LOW_GAS | global | ocgt_gas + ocgt_gas_h2_40 + ocgt_gas_h2_45 + ocgt_gas_h2_50+ ocgt_gas_h2_55+ ocgt_gas_h2_60 | primary_energy | year | FALSE | min | extendable | PJ | 2030: 50; 2031: 50; 2032: 50; 2033: 50; 2034: 50; 2035: 50; 2036: 50; 2037: 50; 2038: 50; 2039: 50
LOW_GAS | global | ocgt_gas + ocgt_gas_h2_45 + ocgt_gas_h2_50+ ocgt_gas_h2_55+ ocgt_gas_h2_60 | primary_energy | year | FALSE | min | extendable | PJ | 2040: 50; 2041: 50; 2042: 50; 2043: 50; 2044: 50
LOW_GAS | global | ocgt_gas + ocgt_gas_h2_50+ ocgt_gas_h2_55+ ocgt_gas_h2_60 | primary_energy | year | FALSE | min | extendable | PJ | 2045: 50; 2046: 50; 2047: 50; 2048: 50; 2049: 50
LOW_GAS | global | ocgt_gas + ocgt_gas_h2_55+ ocgt_gas_h2_60 | primary_energy | year | FALSE | min | extendable | PJ | 2050: 50; 2051: 50; 2052: 50; 2053: 50; 2054: 50
LOW_GAS | global | ocgt_gas + ocgt_gas_h2_60 | primary_energy | year | FALSE | min | extendable | PJ | 2055: 50; 2056: 50; 2057: 50; 2058: 50; 2059: 50
LOW_GAS | global | ocgt_gas | primary_energy | year | FALSE | min | extendable | PJ | 2060: 50
LOW_GAS | global | ocgt_gas | capacity_factor | month | FALSE | min | extendable | % | [10 empty] | 40% | 40% | 40% | 40% | 40% | 40% | 40% | 40% | 40% | 40% | 40% | 40% | 40% | 40% | 40% | 40% | 40% | 40% | 40% | 40% | 40% | 40% | 40% | 40% | 40% | 40% | 40% | 40% | 40% | 40% | 40%
LOW_GAS | global | ocgt_gas_h2_40 | capacity_factor | month | FALSE | min | extendable | % | [10 empty] | 40% | 40% | 40% | 40% | 40% | 40% | 40% | 40% | 40% | 40% | 0% | 0% | 0% | 0% | 0% | 0% | 0% | 0% | 0% | 0% | 0% | 0% | 0% | 0% | 0% | 0% | 0% | 0% | 0% | 0% | 0%
LOW_GAS | global | ocgt_gas_h2_40 | capacity_factor | week | FALSE | max | extendable | % | [10 empty] | 0% | 100% | 100% | 100% | 100% | 100% | 100% | 100% | 100% | 100% | 50% | 50% | 50% | 50% | 50% | 50% | 50% | 50% | 50% | 50% | 50% | 50% | 50% | 50% | 50% | 50% | 50% | 50% | 50% | 50% | 50%
LOW_GAS | global | ocgt_gas_h2_45 | capacity_factor | month | FALSE | min | extendable | % | [10 empty] | 40% | 40% | 40% | 40% | 40% | 40% | 40% | 40% | 40% | 40% | 40% | 40% | 40% | 40% | 40% | 0% | 0% | 0% | 0% | 0% | 0% | 0% | 0% | 0% | 0% | 0% | 0% | 0% | 0% | 0% | 0%
LOW_GAS | global | ocgt_gas_h2_45 | capacity_factor | week | FALSE | max | extendable | % | [10 empty] | 100% | 100% | 100% | 100% | 100% | 100% | 100% | 100% | 100% | 100% | 100% | 100% | 100% | 100% | 100% | 50% | 50% | 50% | 50% | 50% | 50% | 50% | 50% | 50% | 50% | 50% | 50% | 50% | 50% | 50% | 50%
LOW_GAS | global | ocgt_gas_h2_50 | capacity_factor | month | FALSE | min | extendable | % | [10 empty] | 40% | 40% | 40% | 40% | 40% | 40% | 40% | 40% | 40% | 40% | 40% | 40% | 40% | 40% | 40% | 40% | 40% | 40% | 40% | 40% | 0% | 0% | 0% | 0% | 0% | 0% | 0% | 0% | 0% | 0% | 0%
LOW_GAS | global | ocgt_gas_h2_50 | capacity_factor | week | FALSE | max | extendable | % | [10 empty] | 100% | 100% | 100% | 100% | 100% | 100% | 100% | 100% | 100% | 100% | 100% | 100% | 100% | 100% | 100% | 100% | 100% | 100% | 100% | 100% | 50% | 50% | 50% | 50% | 50% | 50% | 50% | 50% | 50% | 50% | 50%
LOW_GAS | global | ocgt_gas_h2_55 | capacity_factor | month | FALSE | min | extendable | % | [10 empty] | 40% | 40% | 40% | 40% | 40% | 40% | 40% | 40% | 40% | 40% | 40% | 40% | 40% | 40% | 40% | 40% | 40% | 40% | 40% | 40% | 40% | 40% | 40% | 40% | 40% | 0% | 0% | 0% | 0% | 0% | 0%
LOW_GAS | global | ocgt_gas_h2_55 | capacity_factor | week | FALSE | max | extendable | % | [10 empty] | 100% | 100% | 100% | 100% | 100% | 100% | 100% | 100% | 100% | 100% | 100% | 100% | 100% | 100% | 100% | 100% | 100% | 100% | 100% | 100% | 100% | 100% | 100% | 100% | 100% | 50% | 50% | 50% | 50% | 50% | 50%
LOW_GAS | global | ocgt_gas_h2_60 | capacity_factor | month | FALSE | min | extendable | % | [10 empty] | 40% | 40% | 40% | 40% | 40% | 40% | 40% | 40% | 40% | 40% | 40% | 40% | 40% | 40% | 40% | 40% | 40% | 40% | 40% | 40% | 40% | 40% | 40% | 40% | 40% | 40% | 40% | 40% | 40% | 40% | 0%
LOW_GAS | global | ocgt_gas_h2_60 | capacity_factor | week | FALSE | max | extendable | % | [10 empty] | 100% | 100% | 100% | 100% | 100% | 100% | 100% | 100% | 100% | 100% | 100% | 100% | 100% | 100% | 100% | 100% | 100% | 100% | 100% | 100% | 100% | 100% | 100% | 100% | 100% | 100% | 100% | 100% | 100% | 100% | 50%
LOW_GAS | global | ccgt_steam | capacity_factor | month | FALSE | min | all | % | 30% | 30% | 30% | 30% | 30% | [5 empty] | 30% | 30% | 30% | 30% | 30% | 30% | 30% | 30% | 30% | 30% | 30% | 30% | 30% | 30% | 30% | 30% | 30% | 30% | 30% | 30% | 30% | 30% | 30% | 30% | 30% | 30% | 30% | 30% | 30% | 30% | 30%
LOW_GAS | global | nuclear | capacity_factor | hour | TRUE | min | all | % | 100% | 100% | 100% | 100% | 100% | 100% | 100% | 100% | 100% | 100% | 100% | 100% | 100% | 100% | 100% | 100% | 100% | 100% | 100% | 100% | 100% | 100% | 100% | 100% | 100% | 100% | 100% | 100% | 100% | 100% | 100% | 100% | 100% | 100% | 100% | 100% | 100% | 100% | 100% | 100% | 100%
LOW_GAS | global | rmippp | capacity_factor | year | FALSE | min | fixed | % | 50% | 50% | 50% | 50% | 50% | 50% | 50% | 50% | 50% | 50% | 50% | 50% | 50% | 50% | 50% | 50% | 50% | 50% | 50% | 50% | 50% | 50% | 50% | 50% | 50% | 50% | 50% | 50% | 50% | 50% | 50% | 50% | 50% | 50% | 50% | 50% | 50% | 50% | 50% | 50% | 50%
LOW_GAS | global | sasol_coal | output_energy | year | FALSE | max | fixed | TWh | 5.5 | 5.5 | 5.5 | 5.5 | 5.5 | 5.5 | 5.5 | 5.5 | 5.5 | 5.5 | 5.5 | 5.5 | 5.5 | 5.5 | 5.5 | 5.5 | 5.5 | 5.5 | 5.5 | 5.5 | 0 | 0 | 0 | 0 | 0 | 0 | 0 | 0 | 0 | 0 | 0 | 0 | 0 | 0 | 0 | 0 | 0 | 0 | 0 | 0 | 0
LOW_GAS | global | sasol_gas | output_energy | year | FALSE | max | fixed | TWh | 2.8 | 2.8 | 2.8 | 2.8 | 2.8 | 2.8 | 2.8 | 2.8 | 2.8 | 2.8 | 2.8 | 2.8 | 2.8 | 2.8 | 2.8 | 2.8 | 2.8 | 2.8 | 2.8 | 2.8 | 2.8 | 2.8 | 2.8 | 2.8 | 2.8 | 2.8 | 2.8 | 2.8 | 2.8 | 2.8 | 2.8 | 2.8 | 2.8 | 2.8 | 2.8 | 2.8 | 2.8 | 2.8 | 2.8 | 2.8 | 2.8
P1_FUEL_SWITCH | global | wind + solar_pv + solar_csp | output_power | hour | FALSE | max | all | MW | 13145 | 13145 | 13145 | 13145 | 13145 | 13145 | 13145 | 13145 | 13145 | 13145 | 13145 | 13145 | 13145 | 13145 | 13145 | 1000000 | 1000000 | 1000000 | 1000000 | 1000000 | 1000000 | 1000000 | 1000000 | 1000000 | 1000000 | 1000000 | 1000000 | 1000000 | 1000000 | 1000000 | 1000000
P1_FUEL_SWITCH | global | ocgt_diesel + ocgt_avf | capacity_factor | year | FALSE | max | all | % | 20% | 20% | 20% | 20% | 20% | 20% | 20% | 20% | 20% | 20% | 20% | 20% | 20% | 20% | 20% | 20% | 20% | 20% | 20% | 20% | 20% | 20% | 20% | 20% | 20% | 20% | 20% | 20% | 20% | 20% | 20%
P1_FUEL_SWITCH | global | ocgt_diesel + ocgt_avf | capacity_factor | week | FALSE | max | all | % | 50% | 50% | 50% | 50% | 50% | 50% | 50% | 50% | 50% | 50% | 50% | 50% | 50% | 50% | 50% | 50% | 50% | 50% | 50% | 50% | 50% | 50% | 50% | 50% | 50% | 50% | 50% | 50% | 50% | 50% | 50%
P1_FUEL_SWITCH | global | ocgt_diesel_emg | capacity_factor | year | FALSE | max | extendable | % | 80% | 80% | 80% | 80% | 80% | 80% | 80% | 80% | 80% | 80% | 80% | 80% | 80% | 80% | 80% | 80% | 80% | 80% | 80% | 80% | 80% | 80% | 80% | 80% | 80% | 80% | 80% | 80% | 80% | 80% | 80%
P1_FUEL_SWITCH | global | ocgt_gas + ocgt_gas_h2_40 + ocgt_gas_h2_45 + ocgt_gas_h2_50 | primary_energy | year | FALSE | min | extendable | PJ | 0 | 0 | 0 | 0 | 0 | 0 | 0 | 0 | 50 | 50 | 50 | 50 | 50 | 50 | 50 | 50 | 50 | 50 | 50 | 50 | 0 | 0 | 0 | 0 | 0 | 0 | 0 | 0 | 0 | 0 | 0
P1_FUEL_SWITCH | global | ocgt_gas | capacity_factor | month | FALSE | min | extendable | % | 0% | 0% | 0% | 0% | 0% | 0% | 0% | 0% | 0% | 40% | 40% | 40% | 40% | 40% | 40% | 40% | 40% | 40% | 40% | 40% | 40% | 40% | 40% | 40% | 40% | 40% | 40% | 40% | 40% | 40% | 40%
P1_FUEL_SWITCH | global | ocgt_gas_h2_40 | capacity_factor | month | FALSE | min | extendable | % | 0% | 0% | 0% | 0% | 0% | 0% | 0% | 0% | 40% | 40% | 40% | 40% | 40% | 40% | 40% | 40% | 40% | 40% | 40% | 40% | 0% | 0% | 0% | 0% | 0% | 0% | 0% | 0% | 0% | 0% | 0%
P1_FUEL_SWITCH | global | ocgt_gas_h2_40 | capacity_factor | year | FALSE | max | extendable | % | 100% | 100% | 100% | 100% | 100% | 100% | 100% | 100% | 100% | 100% | 100% | 100% | 100% | 100% | 100% | 100% | 100% | 100% | 100% | 100% | 20% | 20% | 20% | 20% | 20% | 20% | 20% | 20% | 20% | 20% | 20%
P1_FUEL_SWITCH | global | ocgt_gas_h2_40 | capacity_factor | week | FALSE | max | extendable | % | 100% | 100% | 100% | 100% | 100% | 100% | 100% | 100% | 100% | 100% | 100% | 100% | 100% | 100% | 100% | 100% | 100% | 100% | 100% | 100% | 50% | 50% | 50% | 50% | 50% | 50% | 50% | 50% | 50% | 50% | 50%
P1_FUEL_SWITCH | global | ocgt_gas_h2_45 | capacity_factor | month | FALSE | min | extendable | % | 0% | 0% | 0% | 0% | 0% | 0% | 0% | 0% | 40% | 40% | 40% | 40% | 40% | 40% | 40% | 40% | 40% | 40% | 40% | 40% | 40% | 40% | 40% | 40% | 40% | 0% | 0% | 0% | 0% | 0% | 0%
P1_FUEL_SWITCH | global | ocgt_gas_h2_45 | capacity_factor | year | FALSE | max | extendable | % | 100% | 100% | 100% | 100% | 100% | 100% | 100% | 100% | 100% | 100% | 100% | 100% | 100% | 100% | 100% | 100% | 100% | 100% | 100% | 100% | 100% | 100% | 100% | 100% | 100% | 20% | 20% | 20% | 20% | 20% | 20%
P1_FUEL_SWITCH | global | ocgt_gas_h2_45 | capacity_factor | week | FALSE | max | extendable | % | 100% | 100% | 100% | 100% | 100% | 100% | 100% | 100% | 100% | 100% | 100% | 100% | 100% | 100% | 100% | 100% | 100% | 100% | 100% | 100% | 100% | 100% | 100% | 100% | 100% | 50% | 50% | 50% | 50% | 50% | 50%
P1_FUEL_SWITCH | global | ocgt_gas_h2_50 | capacity_factor | month | FALSE | min | extendable | % | 0% | 0% | 0% | 0% | 0% | 0% | 0% | 0% | 40% | 40% | 40% | 40% | 40% | 40% | 40% | 40% | 40% | 40% | 40% | 40% | 40% | 40% | 40% | 40% | 40% | 40% | 40% | 40% | 40% | 40% | 0%
P1_FUEL_SWITCH | global | ocgt_gas_h2_50 | capacity_factor | year | FALSE | max | extendable | % | 100% | 100% | 100% | 100% | 100% | 100% | 100% | 100% | 100% | 100% | 100% | 100% | 100% | 100% | 100% | 100% | 100% | 100% | 100% | 100% | 100% | 100% | 100% | 100% | 100% | 100% | 100% | 100% | 100% | 100% | 20%
P1_FUEL_SWITCH | global | ocgt_gas_h2_50 | capacity_factor | week | FALSE | max | extendable | % | 100% | 100% | 100% | 100% | 100% | 100% | 100% | 100% | 100% | 100% | 100% | 100% | 100% | 100% | 100% | 100% | 100% | 100% | 100% | 100% | 100% | 100% | 100% | 100% | 100% | 100% | 100% | 100% | 100% | 100% | 50%
P1_FUEL_SWITCH | global | ccgt_steam | capacity_factor | year | FALSE | min | all | % | 30% | 30% | 30% | 30% | 30% | 30% | 30% | 30% | 30% | 30% | 30% | 30% | 30% | 30% | 30% | 30% | 30% | 30% | 30% | 30% | 30% | 30% | 30% | 30% | 30% | 30% | 30% | 30% | 30% | 30% | 30%
P1_FUEL_SWITCH | global | nuclear | capacity_factor | year | FALSE | min | all | % | 60% | 60% | 60% | 60% | 60% | 60% | 60% | 60% | 60% | 60% | 60% | 60% | 60% | 60% | 60% | 60% | 60% | 60% | 60% | 60% | 60% | 60% | 60% | 60% | 60% | 60% | 60% | 60% | 60% | 60% | 60%
P1_FUEL_SWITCH | global | nuclear | capacity_factor | hour | FALSE | min | all | % | 40% | 40% | 40% | 40% | 40% | 40% | 40% | 40% | 40% | 40% | 40% | 40% | 40% | 40% | 40% | 40% | 40% | 40% | 40% | 40% | 40% | 40% | 40% | 40% | 40% | 40% | 40% | 40% | 40% | 40% | 40%
P1_FUEL_SWITCH | global | rmippp | capacity_factor | year | FALSE | min | fixed | % | 50% | 50% | 50% | 50% | 50% | 50% | 50% | 50% | 50% | 50% | 50% | 50% | 50% | 50% | 50% | 50% | 50% | 50% | 50% | 50% | 50% | 50% | 50% | 50% | 50% | 50% | 50% | 50% | 50% | 50% | 50%
P1_FUEL_SWITCH | global | sasol_coal | output_energy | year | FALSE | max | fixed | TWh | 5.5 | 5.5 | 5.5 | 5.5 | 5.5 | 5.5 | 5.5 | 5.5 | 5.5 | 5.5 | 5.5 | 5.5 | 5.5 | 5.5 | 5.5 | 5.5 | 5.5 | 5.5 | 5.5 | 5.5 | 5.5 | 5.5 | 5.5 | 5.5 | 5.5 | 5.5 | 5.5 | 5.5 | 5.5 | 5.5 | 5.5
P1_FUEL_SWITCH | global | sasol_gas | output_energy | year | FALSE | max | fixed | TWh | 2.8 | 2.8 | 2.8 | 2.8 | 2.8 | 2.8 | 2.8 | 2.8 | 2.8 | 2.8 | 2.8 | 2.8 | 2.8 | 2.8 | 2.8 | 2.8 | 2.8 | 2.8 | 2.8 | 2.8 | 2.8 | 2.8 | 2.8 | 2.8 | 2.8 | 2.8 | 2.8 | 2.8 | 2.8 | 2.8 | 2.8
P1_FUEL_SWITCH_DISPATCH | global | wind + solar_pv + solar_csp | output_power | hour | FALSE | max | all | MW | 13145 | 13145 | 13145 | 13145 | 13145 | 13145 | 13145 | 13145 | 13145 | 13145 | 13145 | 13145 | 13145 | 13145 | 13145 | 1000000 | 1000000 | 1000000 | 1000000 | 1000000 | 1000000 | 1000000 | 1000000 | 1000000 | 1000000 | 1000000 | 1000000 | 1000000 | 1000000 | 1000000 | 1000000
P1_FUEL_SWITCH_DISPATCH | global | ocgt_diesel + ocgt_avf | capacity_factor | year | FALSE | max | all | % | 20% | 20% | 20% | 20% | 20% | 20% | 20% | 20% | 20% | 20% | 20% | 20% | 20% | 20% | 20% | 20% | 20% | 20% | 20% | 20% | 20% | 20% | 20% | 20% | 20% | 20% | 20% | 20% | 20% | 20% | 20%
P1_FUEL_SWITCH_DISPATCH | global | ocgt_diesel + ocgt_avf | capacity_factor | week | FALSE | max | all | % | 50% | 50% | 50% | 50% | 50% | 50% | 50% | 50% | 50% | 50% | 50% | 50% | 50% | 50% | 50% | 50% | 50% | 50% | 50% | 50% | 50% | 50% | 50% | 50% | 50% | 50% | 50% | 50% | 50% | 50% | 50%
P1_FUEL_SWITCH_DISPATCH | global | ocgt_diesel_emg | capacity_factor | month | FALSE | max | extendable | % | 80% | 80% | 80% | 80% | 80% | 80% | 80% | 80% | 80% | 80% | 80% | 80% | 80% | 80% | 80% | 80% | 80% | 80% | 80% | 80% | 80% | 80% | 80% | 80% | 80% | 80% | 80% | 80% | 80% | 80% | 80%
P1_FUEL_SWITCH_DISPATCH | global | ocgt_gas | capacity_factor | month | FALSE | min | extendable | % | 0% | 0% | 0% | 0% | 0% | 0% | 0% | 0% | 0% | 40% | 40% | 40% | 40% | 40% | 40% | 40% | 40% | 40% | 40% | 40% | 40% | 40% | 40% | 40% | 40% | 40% | 40% | 40% | 40% | 40% | 40%
P1_FUEL_SWITCH_DISPATCH | global | ocgt_gas_h2_40 | capacity_factor | month | FALSE | min | extendable | % | 0% | 0% | 0% | 0% | 0% | 0% | 0% | 0% | 40% | 40% | 40% | 40% | 40% | 40% | 40% | 40% | 40% | 40% | 40% | 40% | 0% | 0% | 0% | 0% | 0% | 0% | 0% | 0% | 0% | 0% | 0%
P1_FUEL_SWITCH_DISPATCH | global | ocgt_gas_h2_40 | capacity_factor | week | FALSE | max | extendable | % | 100% | 100% | 100% | 100% | 100% | 100% | 100% | 100% | 100% | 100% | 100% | 100% | 100% | 100% | 100% | 100% | 100% | 100% | 100% | 100% | 50% | 50% | 50% | 50% | 50% | 50% | 50% | 50% | 50% | 50% | 50%
P1_FUEL_SWITCH_DISPATCH | global | ocgt_gas_h2_45 | capacity_factor | month | FALSE | min | extendable | % | 0% | 0% | 0% | 0% | 0% | 0% | 0% | 0% | 40% | 40% | 40% | 40% | 40% | 40% | 40% | 40% | 40% | 40% | 40% | 40% | 40% | 40% | 40% | 40% | 40% | 0% | 0% | 0% | 0% | 0% | 0%
P1_FUEL_SWITCH_DISPATCH | global | ocgt_gas_h2_45 | capacity_factor | week | FALSE | max | extendable | % | 100% | 100% | 100% | 100% | 100% | 100% | 100% | 100% | 100% | 100% | 100% | 100% | 100% | 100% | 100% | 100% | 100% | 100% | 100% | 100% | 100% | 100% | 100% | 100% | 100% | 50% | 50% | 50% | 50% | 50% | 50%
P1_FUEL_SWITCH_DISPATCH | global | ocgt_gas_h2_50 | capacity_factor | month | FALSE | min | extendable | % | 0% | 0% | 0% | 0% | 0% | 0% | 0% | 0% | 40% | 40% | 40% | 40% | 40% | 40% | 40% | 40% | 40% | 40% | 40% | 40% | 40% | 40% | 40% | 40% | 40% | 40% | 40% | 40% | 40% | 40% | 0%
P1_FUEL_SWITCH_DISPATCH | global | ocgt_gas_h2_50 | capacity_factor | week | FALSE | max | extendable | % | 100% | 100% | 100% | 100% | 100% | 100% | 100% | 100% | 100% | 100% | 100% | 100% | 100% | 100% | 100% | 100% | 100% | 100% | 100% | 100% | 100% | 100% | 100% | 100% | 100% | 100% | 100% | 100% | 100% | 100% | 50%
P1_FUEL_SWITCH_DISPATCH | global | ccgt_steam | capacity_factor | month | FALSE | min | all | % | 30% | 30% | 30% | 30% | 30% | 30% | 30% | 30% | 30% | 30% | 30% | 30% | 30% | 30% | 30% | 30% | 30% | 30% | 30% | 30% | 30% | 30% | 30% | 30% | 30% | 30% | 30% | 30% | 30% | 30% | 30%
P1_FUEL_SWITCH_DISPATCH | global | nuclear | capacity_factor | hour | FALSE | min | all | % | 40% | 40% | 40% | 40% | 40% | 40% | 40% | 40% | 40% | 40% | 40% | 40% | 40% | 40% | 40% | 40% | 40% | 40% | 40% | 40% | 40% | 40% | 40% | 40% | 40% | 40% | 40% | 40% | 40% | 40% | 40%
P1_FUEL_SWITCH_DISPATCH | global | rmippp | capacity_factor | month | FALSE | min | fixed | % | 50% | 50% | 50% | 50% | 50% | 50% | 50% | 50% | 50% | 50% | 50% | 50% | 50% | 50% | 50% | 50% | 50% | 50% | 50% | 50% | 50% | 50% | 50% | 50% | 50% | 50% | 50% | 50% | 50% | 50% | 50%
P1_FUEL_SWITCH_DISPATCH | global | sasol_coal | output_energy | month | FALSE | max | fixed | TWh | 0.46 | 0.46 | 0.46 | 0.46 | 0.46 | 0.46 | 0.46 | 0.46 | 0.46 | 0.46 | 0.46 | 0.46 | 0.46 | 0.46 | 0.46 | 0.46 | 0.46 | 0.46 | 0.46 | 0.46 | 0.46 | 0.46 | 0.46 | 0.46 | 0.46 | 0.46 | 0.46 | 0.46 | 0.46 | 0.46 | 0.46
P1_FUEL_SWITCH_DISPATCH | global | sasol_gas | output_energy | month | FALSE | max | fixed | TWh | 0.23 | 0.23 | 0.23 | 0.23 | 0.23 | 0.23 | 0.23 | 0.23 | 0.23 | 0.23 | 0.23 | 0.23 | 0.23 | 0.23 | 0.23 | 0.23 | 0.23 | 0.23 | 0.23 | 0.23 | 0.23 | 0.23 | 0.23 | 0.23 | 0.23 | 0.23 | 0.23 | 0.23 | 0.23 | 0.23 | 0.23
ignore | global | ocgt_diesel + ocgt_avf | capacity_factor | week | FALSE | max | all | % | 50% | 50% | 50% | 50% | 50% | 50% | 50% | 50% | 50% | 50% | 50% | 50% | 50% | 50% | 50% | 50% | 50% | 50% | 50% | 50% | 50% | 50% | 50% | 50% | 50% | 50% | 50% | 50% | 50% | 50% | 50% | 50% | 50% | 50% | 50% | 50% | 50% | 50% | 50% | 50% | 50%
HIGH_GAS_D | global | gas_supply | primary_energy | year | FALSE | min | all | PJ | [10 empty] | 50 | 50 | 50 | 50 | 50 | 200 | 200 | 200 | 200 | 200 | 200 | 200 | 200 | 200 | 200 | 200 | 200 | 200 | 200 | 200 | 200 | 200 | 200 | 200 | 200 | 200 | 200 | 200 | 200 | 200 | 200
HIGH_GAS_D | global | gas_supply | capacity_factor | month | FALSE | min | all | % | [10 empty] | 40% | 40% | 40% | 40% | 40% | 40% | 40% | 40% | 40% | 40% | 40% | 40% | 40% | 40% | 40% | 40% | 40% | 40% | 40% | 40% | 40% | 40% | 40% | 40% | 40% | 40% | 40% | 40% | 40% | 40% | 40%
ignore | global | ocgt_gas_h2_40 | capacity_factor | week | FALSE | max | extendable | % | [10 empty] | 0% | 100% | 100% | 100% | 100% | 100% | 100% | 100% | 100% | 100% | 50% | 50% | 50% | 50% | 50% | 50% | 50% | 50% | 50% | 50% | 50% | 50% | 50% | 50% | 50% | 50% | 50% | 50% | 50% | 50% | 50%
ignore | global | ocgt_gas_h2_45 | capacity_factor | week | FALSE | max | extendable | % | [10 empty] | 100% | 100% | 100% | 100% | 100% | 100% | 100% | 100% | 100% | 100% | 100% | 100% | 100% | 100% | 100% | 50% | 50% | 50% | 50% | 50% | 50% | 50% | 50% | 50% | 50% | 50% | 50% | 50% | 50% | 50% | 50%
ignore | global | ocgt_gas_h2_50 | capacity_factor | week | FALSE | max | extendable | % | [10 empty] | 100% | 100% | 100% | 100% | 100% | 100% | 100% | 100% | 100% | 100% | 100% | 100% | 100% | 100% | 100% | 100% | 100% | 100% | 100% | 100% | 50% | 50% | 50% | 50% | 50% | 50% | 50% | 50% | 50% | 50% | 50%
ignore | global | ocgt_gas_h2_55 | capacity_factor | week | FALSE | max | extendable | % | [10 empty] | 100% | 100% | 100% | 100% | 100% | 100% | 100% | 100% | 100% | 100% | 100% | 100% | 100% | 100% | 100% | 100% | 100% | 100% | 100% | 100% | 100% | 100% | 100% | 100% | 100% | 50% | 50% | 50% | 50% | 50% | 50%
ignore | global | ocgt_gas_h2_60 | capacity_factor | week | FALSE | max | extendable | % | [10 empty] | 100% | 100% | 100% | 100% | 100% | 100% | 100% | 100% | 100% | 100% | 100% | 100% | 100% | 100% | 100% | 100% | 100% | 100% | 100% | 100% | 100% | 100% | 100% | 100% | 100% | 100% | 100% | 100% | 100% | 100% | 50%
HIGH_GAS_D | global | ccgt_steam | capacity_factor | month | FALSE | min | all | % | 30% | 30% | 30% | 30% | 30% | [5 empty] | 30% | 30% | 30% | 30% | 30% | 30% | 30% | 30% | 30% | 30% | 30% | 30% | 30% | 30% | 30% | 30% | 30% | 30% | 30% | 30% | 30% | 30% | 30% | 30% | 30% | 30% | 30% | 30% | 30% | 30% | 30%
HIGH_GAS_D | global | nuclear | capacity_factor | hour | TRUE | min | all | % | 100% | 100% | 100% | 100% | 100% | 100% | 100% | 100% | 100% | 100% | 100% | 100% | 100% | 100% | 100% | 100% | 100% | 100% | 100% | 100% | 100% | 100% | 100% | 100% | 100% | 100% | 100% | 100% | 100% | 100% | 100% | 100% | 100% | 100% | 100% | 100% | 100% | 100% | 100% | 100% | 100%
HIGH_GAS_D | global | rmippp | capacity_factor | month | FALSE | min | fixed | % | 50% | 50% | 50% | 50% | 50% | 50% | 50% | 50% | 50% | 50% | 50% | 50% | 50% | 50% | 50% | 50% | 50% | 50% | 50% | 50% | 50% | 50% | 50% | 50% | 50% | 50% | 50% | 50% | 50% | 50% | 50% | 50% | 50% | 50% | 50% | 50% | 50% | 50% | 50% | 50% | 50%
HIGH_GAS_D | global | sasol_coal | output_energy | year | FALSE | max | fixed | TWh | 5.5 | 5.5 | 5.5 | 5.5 | 5.5 | 5.5 | 5.5 | 5.5 | 5.5 | 5.5 | 5.5 | 5.5 | 5.5 | 5.5 | 5.5 | 5.5 | 5.5 | 5.5 | 5.5 | 5.5 | 0 | 0 | 0 | 0 | 0 | 0 | 0 | 0 | 0 | 0 | 0 | 0 | 0 | 0 | 0 | 0 | 0 | 0 | 0 | 0 | 0
HIGH_GAS_D | global | sasol_gas | output_energy | year | FALSE | max | fixed | TWh | 2.8 | 2.8 | 2.8 | 2.8 | 2.8 | 2.8 | 2.8 | 2.8 | 2.8 | 2.8 | 2.8 | 2.8 | 2.8 | 2.8 | 2.8 | 2.8 | 2.8 | 2.8 | 2.8 | 2.8 | 2.8 | 2.8 | 2.8 | 2.8 | 2.8 | 2.8 | 2.8 | 2.8 | 2.8 | 2.8 | 2.8 | 2.8 | 2.8 | 2.8 | 2.8 | 2.8 | 2.8 | 2.8 | 2.8 | 2.8 | 2.8
ignore | global | ocgt_diesel + ocgt_avf | capacity_factor | week | FALSE | max | all | % | 50% | 50% | 50% | 50% | 50% | 50% | 50% | 50% | 50% | 50% | 50% | 50% | 50% | 50% | 50% | 50% | 50% | 50% | 50% | 50% | 50% | 50% | 50% | 50% | 50% | 50% | 50% | 50% | 50% | 50% | 50% | 50% | 50% | 50% | 50% | 50% | 50% | 50% | 50% | 50% | 50%
LOW_GAS_D | global | ocgt_gas + ocgt_gas_h2_40 + ocgt_gas_h2_45 + ocgt_gas_h2_50+ ocgt_gas_h2_55+ ocgt_gas_h2_60 | primary_energy | year | FALSE | min | extendable | PJ | 2030: 50; 2031: 50; 2032: 50; 2033: 50; 2034: 50; 2035: 50; 2036: 50; 2037: 50; 2038: 50; 2039: 50
LOW_GAS_D | global | ocgt_gas + ocgt_gas_h2_45 + ocgt_gas_h2_50+ ocgt_gas_h2_55+ ocgt_gas_h2_60 | primary_energy | year | FALSE | min | extendable | PJ | 2040: 50; 2041: 50; 2042: 50; 2043: 50; 2044: 50
LOW_GAS_D | global | ocgt_gas + ocgt_gas_h2_50+ ocgt_gas_h2_55+ ocgt_gas_h2_60 | primary_energy | year | FALSE | min | extendable | PJ | 2045: 50; 2046: 50; 2047: 50; 2048: 50; 2049: 50
LOW_GAS_D | global | ocgt_gas + ocgt_gas_h2_55+ ocgt_gas_h2_60 | primary_energy | year | FALSE | min | extendable | PJ | 2050: 50; 2051: 50; 2052: 50; 2053: 50; 2054: 50
LOW_GAS_D | global | ocgt_gas + ocgt_gas_h2_60 | primary_energy | year | FALSE | min | extendable | PJ | 2055: 50; 2056: 50; 2057: 50; 2058: 50; 2059: 50
LOW_GAS_D | global | ocgt_gas | primary_energy | year | FALSE | min | extendable | PJ | 2060: 50
LOW_GAS_D | global | ocgt_gas | capacity_factor | month | FALSE | min | extendable | % | [10 empty] | 40% | 40% | 40% | 40% | 40% | 40% | 40% | 40% | 40% | 40% | 40% | 40% | 40% | 40% | 40% | 40% | 40% | 40% | 40% | 40% | 40% | 40% | 40% | 40% | 40% | 40% | 40% | 40% | 40% | 40% | 40%
LOW_GAS_D | global | ocgt_gas_h2_40 | capacity_factor | month | FALSE | min | extendable | % | [10 empty] | 40% | 40% | 40% | 40% | 40% | 40% | 40% | 40% | 40% | 40% | 0% | 0% | 0% | 0% | 0% | 0% | 0% | 0% | 0% | 0% | 0% | 0% | 0% | 0% | 0% | 0% | 0% | 0% | 0% | 0% | 0%
ignore | global | ocgt_gas_h2_40 | capacity_factor | week | FALSE | max | extendable | % | [10 empty] | 0% | 100% | 100% | 100% | 100% | 100% | 100% | 100% | 100% | 100% | 50% | 50% | 50% | 50% | 50% | 50% | 50% | 50% | 50% | 50% | 50% | 50% | 50% | 50% | 50% | 50% | 50% | 50% | 50% | 50% | 50%
LOW_GAS_D | global | ocgt_gas_h2_45 | capacity_factor | month | FALSE | min | extendable | % | [10 empty] | 40% | 40% | 40% | 40% | 40% | 40% | 40% | 40% | 40% | 40% | 40% | 40% | 40% | 40% | 40% | 0% | 0% | 0% | 0% | 0% | 0% | 0% | 0% | 0% | 0% | 0% | 0% | 0% | 0% | 0% | 0%
ignore | global | ocgt_gas_h2_45 | capacity_factor | week | FALSE | max | extendable | % | [10 empty] | 100% | 100% | 100% | 100% | 100% | 100% | 100% | 100% | 100% | 100% | 100% | 100% | 100% | 100% | 100% | 50% | 50% | 50% | 50% | 50% | 50% | 50% | 50% | 50% | 50% | 50% | 50% | 50% | 50% | 50% | 50%
LOW_GAS_D | global | ocgt_gas_h2_50 | capacity_factor | month | FALSE | min | extendable | % | [10 empty] | 40% | 40% | 40% | 40% | 40% | 40% | 40% | 40% | 40% | 40% | 40% | 40% | 40% | 40% | 40% | 40% | 40% | 40% | 40% | 40% | 0% | 0% | 0% | 0% | 0% | 0% | 0% | 0% | 0% | 0% | 0%
ignore | global | ocgt_gas_h2_50 | capacity_factor | week | FALSE | max | extendable | % | [10 empty] | 100% | 100% | 100% | 100% | 100% | 100% | 100% | 100% | 100% | 100% | 100% | 100% | 100% | 100% | 100% | 100% | 100% | 100% | 100% | 100% | 50% | 50% | 50% | 50% | 50% | 50% | 50% | 50% | 50% | 50% | 50%
LOW_GAS_D | global | ocgt_gas_h2_55 | capacity_factor | month | FALSE | min | extendable | % | [10 empty] | 40% | 40% | 40% | 40% | 40% | 40% | 40% | 40% | 40% | 40% | 40% | 40% | 40% | 40% | 40% | 40% | 40% | 40% | 40% | 40% | 40% | 40% | 40% | 40% | 40% | 0% | 0% | 0% | 0% | 0% | 0%
ignore | global | ocgt_gas_h2_55 | capacity_factor | week | FALSE | max | extendable | % | [10 empty] | 100% | 100% | 100% | 100% | 100% | 100% | 100% | 100% | 100% | 100% | 100% | 100% | 100% | 100% | 100% | 100% | 100% | 100% | 100% | 100% | 100% | 100% | 100% | 100% | 100% | 50% | 50% | 50% | 50% | 50% | 50%
LOW_GAS_D | global | ocgt_gas_h2_60 | capacity_factor | month | FALSE | min | extendable | % | [10 empty] | 40% | 40% | 40% | 40% | 40% | 40% | 40% | 40% | 40% | 40% | 40% | 40% | 40% | 40% | 40% | 40% | 40% | 40% | 40% | 40% | 40% | 40% | 40% | 40% | 40% | 40% | 40% | 40% | 40% | 40% | 0%
ignore | global | ocgt_gas_h2_60 | capacity_factor | week | FALSE | max | extendable | % | [10 empty] | 100% | 100% | 100% | 100% | 100% | 100% | 100% | 100% | 100% | 100% | 100% | 100% | 100% | 100% | 100% | 100% | 100% | 100% | 100% | 100% | 100% | 100% | 100% | 100% | 100% | 100% | 100% | 100% | 100% | 100% | 50%
LOW_GAS_D | global | ccgt_steam | capacity_factor | month | FALSE | min | all | % | 30% | 30% | 30% | 30% | 30% | [5 empty] | 30% | 30% | 30% | 30% | 30% | 30% | 30% | 30% | 30% | 30% | 30% | 30% | 30% | 30% | 30% | 30% | 30% | 30% | 30% | 30% | 30% | 30% | 30% | 30% | 30% | 30% | 30% | 30% | 30% | 30% | 30%
LOW_GAS_D | global | nuclear | capacity_factor | hour | TRUE | min | all | % | 100% | 100% | 100% | 100% | 100% | 100% | 100% | 100% | 100% | 100% | 100% | 100% | 100% | 100% | 100% | 100% | 100% | 100% | 100% | 100% | 100% | 100% | 100% | 100% | 100% | 100% | 100% | 100% | 100% | 100% | 100% | 100% | 100% | 100% | 100% | 100% | 100% | 100% | 100% | 100% | 100%
LOW_GAS_D | global | rmippp | capacity_factor | month | FALSE | min | fixed | % | 50% | 50% | 50% | 50% | 50% | 50% | 50% | 50% | 50% | 50% | 50% | 50% | 50% | 50% | 50% | 50% | 50% | 50% | 50% | 50% | 50% | 50% | 50% | 50% | 50% | 50% | 50% | 50% | 50% | 50% | 50% | 50% | 50% | 50% | 50% | 50% | 50% | 50% | 50% | 50% | 50%
LOW_GAS_D | global | sasol_coal | output_energy | year | FALSE | max | fixed | TWh | 5.5 | 5.5 | 5.5 | 5.5 | 5.5 | 5.5 | 5.5 | 5.5 | 5.5 | 5.5 | 5.5 | 5.5 | 5.5 | 5.5 | 5.5 | 5.5 | 5.5 | 5.5 | 5.5 | 5.5 | 0 | 0 | 0 | 0 | 0 | 0 | 0 | 0 | 0 | 0 | 0 | 0 | 0 | 0 | 0 | 0 | 0 | 0 | 0 | 0 | 0
LOW_GAS_D | global | sasol_gas | output_energy | year | FALSE | max | fixed | TWh | 2.8 | 2.8 | 2.8 | 2.8 | 2.8 | 2.8 | 2.8 | 2.8 | 2.8 | 2.8 | 2.8 | 2.8 | 2.8 | 2.8 | 2.8 | 2.8 | 2.8 | 2.8 | 2.8 | 2.8 | 2.8 | 2.8 | 2.8 | 2.8 | 2.8 | 2.8 | 2.8 | 2.8 | 2.8 | 2.8 | 2.8 | 2.8 | 2.8 | 2.8 | 2.8 | 2.8 | 2.8 | 2.8 | 2.8 | 2.8 | 2.8
DLY_LOW_GAS_D | global | ocgt_gas + ocgt_gas_h2_40 + ocgt_gas_h2_45 + ocgt_gas_h2_50+ ocgt_gas_h2_55+ ocgt_gas_h2_60 | primary_energy | year | FALSE | min | extendable | PJ | 2035: 50; 2036: 50; 2037: 50; 2038: 50; 2039: 50
DLY_LOW_GAS_D | global | ocgt_gas + ocgt_gas_h2_45 + ocgt_gas_h2_50+ ocgt_gas_h2_55+ ocgt_gas_h2_60 | primary_energy | year | FALSE | min | extendable | PJ | 2040: 50; 2041: 50; 2042: 50; 2043: 50; 2044: 50
DLY_LOW_GAS_D | global | ocgt_gas + ocgt_gas_h2_50+ ocgt_gas_h2_55+ ocgt_gas_h2_60 | primary_energy | year | FALSE | min | extendable | PJ | 2045: 50; 2046: 50; 2047: 50; 2048: 50; 2049: 50
DLY_LOW_GAS_D | global | ocgt_gas + ocgt_gas_h2_55+ ocgt_gas_h2_60 | primary_energy | year | FALSE | min | extendable | PJ | 2050: 50; 2051: 50; 2052: 50; 2053: 50; 2054: 50
DLY_LOW_GAS_D | global | ocgt_gas + ocgt_gas_h2_60 | primary_energy | year | FALSE | min | extendable | PJ | 2055: 50; 2056: 50; 2057: 50; 2058: 50; 2059: 50
DLY_LOW_GAS_D | global | ocgt_gas | primary_energy | year | FALSE | min | extendable | PJ | 2060: 50
DLY_LOW_GAS_D | global | ocgt_gas | capacity_factor | month | FALSE | min | extendable | % | [10 empty] | 40% | 40% | 40% | 40% | 40% | 40% | 40% | 40% | 40% | 40% | 40% | 40% | 40% | 40% | 40% | 40% | 40% | 40% | 40% | 40% | 40% | 40% | 40% | 40% | 40% | 40% | 40% | 40% | 40% | 40% | 40%
DLY_LOW_GAS_D | global | ocgt_gas_h2_40 | capacity_factor | month | FALSE | min | extendable | % | [10 empty] | 40% | 40% | 40% | 40% | 40% | 40% | 40% | 40% | 40% | 40% | 0% | 0% | 0% | 0% | 0% | 0% | 0% | 0% | 0% | 0% | 0% | 0% | 0% | 0% | 0% | 0% | 0% | 0% | 0% | 0% | 0%
ignore | global | ocgt_gas_h2_40 | capacity_factor | week | FALSE | max | extendable | % | [10 empty] | 0% | 100% | 100% | 100% | 100% | 100% | 100% | 100% | 100% | 100% | 50% | 50% | 50% | 50% | 50% | 50% | 50% | 50% | 50% | 50% | 50% | 50% | 50% | 50% | 50% | 50% | 50% | 50% | 50% | 50% | 50%
DLY_LOW_GAS_D | global | ocgt_gas_h2_45 | capacity_factor | month | FALSE | min | extendable | % | [10 empty] | 40% | 40% | 40% | 40% | 40% | 40% | 40% | 40% | 40% | 40% | 40% | 40% | 40% | 40% | 40% | 0% | 0% | 0% | 0% | 0% | 0% | 0% | 0% | 0% | 0% | 0% | 0% | 0% | 0% | 0% | 0%
ignore | global | ocgt_gas_h2_45 | capacity_factor | week | FALSE | max | extendable | % | [10 empty] | 100% | 100% | 100% | 100% | 100% | 100% | 100% | 100% | 100% | 100% | 100% | 100% | 100% | 100% | 100% | 50% | 50% | 50% | 50% | 50% | 50% | 50% | 50% | 50% | 50% | 50% | 50% | 50% | 50% | 50% | 50%
DLY_LOW_GAS_D | global | ocgt_gas_h2_50 | capacity_factor | month | FALSE | min | extendable | % | [10 empty] | 40% | 40% | 40% | 40% | 40% | 40% | 40% | 40% | 40% | 40% | 40% | 40% | 40% | 40% | 40% | 40% | 40% | 40% | 40% | 40% | 0% | 0% | 0% | 0% | 0% | 0% | 0% | 0% | 0% | 0% | 0%
ignore | global | ocgt_gas_h2_50 | capacity_factor | week | FALSE | max | extendable | % | [10 empty] | 100% | 100% | 100% | 100% | 100% | 100% | 100% | 100% | 100% | 100% | 100% | 100% | 100% | 100% | 100% | 100% | 100% | 100% | 100% | 100% | 50% | 50% | 50% | 50% | 50% | 50% | 50% | 50% | 50% | 50% | 50%
DLY_LOW_GAS_D | global | ocgt_gas_h2_55 | capacity_factor | month | FALSE | min | extendable | % | [10 empty] | 40% | 40% | 40% | 40% | 40% | 40% | 40% | 40% | 40% | 40% | 40% | 40% | 40% | 40% | 40% | 40% | 40% | 40% | 40% | 40% | 40% | 40% | 40% | 40% | 40% | 0% | 0% | 0% | 0% | 0% | 0%
ignore | global | ocgt_gas_h2_55 | capacity_factor | week | FALSE | max | extendable | % | [10 empty] | 100% | 100% | 100% | 100% | 100% | 100% | 100% | 100% | 100% | 100% | 100% | 100% | 100% | 100% | 100% | 100% | 100% | 100% | 100% | 100% | 100% | 100% | 100% | 100% | 100% | 50% | 50% | 50% | 50% | 50% | 50%
DLY_LOW_GAS_D | global | ocgt_gas_h2_60 | capacity_factor | month | FALSE | min | extendable | % | [10 empty] | 40% | 40% | 40% | 40% | 40% | 40% | 40% | 40% | 40% | 40% | 40% | 40% | 40% | 40% | 40% | 40% | 40% | 40% | 40% | 40% | 40% | 40% | 40% | 40% | 40% | 40% | 40% | 40% | 40% | 40% | 0%
ignore | global | ocgt_gas_h2_60 | capacity_factor | week | FALSE | max | extendable | % | [10 empty] | 100% | 100% | 100% | 100% | 100% | 100% | 100% | 100% | 100% | 100% | 100% | 100% | 100% | 100% | 100% | 100% | 100% | 100% | 100% | 100% | 100% | 100% | 100% | 100% | 100% | 100% | 100% | 100% | 100% | 100% | 50%
DLY_LOW_GAS_D | global | ccgt_steam | capacity_factor | month | FALSE | min | all | % | 30% | 30% | 30% | 30% | 30% | [5 empty] | 30% | 30% | 30% | 30% | 30% | 30% | 30% | 30% | 30% | 30% | 30% | 30% | 30% | 30% | 30% | 30% | 30% | 30% | 30% | 30% | 30% | 30% | 30% | 30% | 30% | 30% | 30% | 30% | 30% | 30% | 30%
DLY_LOW_GAS_D | global | nuclear | capacity_factor | hour | TRUE | min | all | % | 100% | 100% | 100% | 100% | 100% | 100% | 100% | 100% | 100% | 100% | 100% | 100% | 100% | 100% | 100% | 100% | 100% | 100% | 100% | 100% | 100% | 100% | 100% | 100% | 100% | 100% | 100% | 100% | 100% | 100% | 100% | 100% | 100% | 100% | 100% | 100% | 100% | 100% | 100% | 100% | 100%
DLY_LOW_GAS_D | global | rmippp | capacity_factor | month | FALSE | min | fixed | % | 50% | 50% | 50% | 50% | 50% | 50% | 50% | 50% | 50% | 50% | 50% | 50% | 50% | 50% | 50% | 50% | 50% | 50% | 50% | 50% | 50% | 50% | 50% | 50% | 50% | 50% | 50% | 50% | 50% | 50% | 50% | 50% | 50% | 50% | 50% | 50% | 50% | 50% | 50% | 50% | 50%
DLY_LOW_GAS_D | global | sasol_coal | output_energy | year | FALSE | max | fixed | TWh | 5.5 | 5.5 | 5.5 | 5.5 | 5.5 | 5.5 | 5.5 | 5.5 | 5.5 | 5.5 | 5.5 | 5.5 | 5.5 | 5.5 | 5.5 | 5.5 | 5.5 | 5.5 | 5.5 | 5.5 | 0 | 0 | 0 | 0 | 0 | 0 | 0 | 0 | 0 | 0 | 0 | 0 | 0 | 0 | 0 | 0 | 0 | 0 | 0 | 0 | 0
DLY_LOW_GAS_D | global | sasol_gas | output_energy | year | FALSE | max | fixed | TWh | 2.8 | 2.8 | 2.8 | 2.8 | 2.8 | 2.8 | 2.8 | 2.8 | 2.8 | 2.8 | 2.8 | 2.8 | 2.8 | 2.8 | 2.8 | 2.8 | 2.8 | 2.8 | 2.8 | 2.8 | 2.8 | 2.8 | 2.8 | 2.8 | 2.8 | 2.8 | 2.8 | 2.8 | 2.8 | 2.8 | 2.8 | 2.8 | 2.8 | 2.8 | 2.8 | 2.8 | 2.8 | 2.8 | 2.8 | 2.8 | 2.8
NO_GAS | global | ccgt_steam | capacity_factor | month | FALSE | min | all | % | 30% | 30% | 30% | 30% | 30% | [5 empty] | 30% | 30% | 30% | 30% | 30% | 30% | 30% | 30% | 30% | 30% | 30% | 30% | 30% | 30% | 30% | 30% | 30% | 30% | 30% | 30% | 30% | 30% | 30% | 30% | 30% | 30% | 30% | 30% | 30% | 30% | 30%
NO_GAS | global | nuclear | capacity_factor | hour | TRUE | min | all | % | 100% | 100% | 100% | 100% | 100% | 100% | 100% | 100% | 100% | 100% | 100% | 100% | 100% | 100% | 100% | 100% | 100% | 100% | 100% | 100% | 100% | 100% | 100% | 100% | 100% | 100% | 100% | 100% | 100% | 100% | 100% | 100% | 100% | 100% | 100% | 100% | 100% | 100% | 100% | 100% | 100%
NO_GAS | global | rmippp | capacity_factor | month | FALSE | min | fixed | % | 50% | 50% | 50% | 50% | 50% | 50% | 50% | 50% | 50% | 50% | 50% | 50% | 50% | 50% | 50% | 50% | 50% | 50% | 50% | 50% | 50% | 50% | 50% | 50% | 50% | 50% | 50% | 50% | 50% | 50% | 50% | 50% | 50% | 50% | 50% | 50% | 50% | 50% | 50% | 50% | 50%
NO_GAS | global | sasol_coal | output_energy | year | FALSE | max | fixed | TWh | 5.5 | 5.5 | 5.5 | 5.5 | 5.5 | 5.5 | 5.5 | 5.5 | 5.5 | 5.5 | 5.5 | 5.5 | 5.5 | 5.5 | 5.5 | 5.5 | 5.5 | 5.5 | 5.5 | 5.5 | 0 | 0 | 0 | 0 | 0 | 0 | 0 | 0 | 0 | 0 | 0 | 0 | 0 | 0 | 0 | 0 | 0 | 0 | 0 | 0 | 0
NO_GAS | global | sasol_gas | output_energy | year | FALSE | max | fixed | TWh | 2.8 | 2.8 | 2.8 | 2.8 | 2.8 | 2.8 | 2.8 | 2.8 | 2.8 | 2.8 | 2.8 | 2.8 | 2.8 | 2.8 | 2.8 | 2.8 | 2.8 | 2.8 | 2.8 | 2.8 | 2.8 | 2.8 | 2.8 | 2.8 | 2.8 | 2.8 | 2.8 | 2.8 | 2.8 | 2.8 | 2.8 | 2.8 | 2.8 | 2.8 | 2.8 | 2.8 | 2.8 | 2.8 | 2.8 | 2.8 | 2.8
NO_MIN_GAS | global | ocgt_gas | capacity_factor | month | FALSE | min | extendable | % | [10 empty] | 40% | 40% | 40% | 40% | 40% | 40% | 40% | 40% | 40% | 40% | 40% | 40% | 40% | 40% | 40% | 40% | 40% | 40% | 40% | 40% | 40% | 40% | 40% | 40% | 40% | 40% | 40% | 40% | 40% | 40% | 40%
NO_MIN_GAS | global | ocgt_gas_h2_40 | capacity_factor | month | FALSE | min | extendable | % | [10 empty] | 40% | 40% | 40% | 40% | 40% | 40% | 40% | 40% | 40% | 40% | 0% | 0% | 0% | 0% | 0% | 0% | 0% | 0% | 0% | 0% | 0% | 0% | 0% | 0% | 0% | 0% | 0% | 0% | 0% | 0% | 0%
NO_MIN_GAS | global | ocgt_gas_h2_45 | capacity_factor | month | FALSE | min | extendable | % | [10 empty] | 40% | 40% | 40% | 40% | 40% | 40% | 40% | 40% | 40% | 40% | 40% | 40% | 40% | 40% | 40% | 0% | 0% | 0% | 0% | 0% | 0% | 0% | 0% | 0% | 0% | 0% | 0% | 0% | 0% | 0% | 0%
NO_MIN_GAS | global | ocgt_gas_h2_50 | capacity_factor | month | FALSE | min | extendable | % | [10 empty] | 40% | 40% | 40% | 40% | 40% | 40% | 40% | 40% | 40% | 40% | 40% | 40% | 40% | 40% | 40% | 40% | 40% | 40% | 40% | 40% | 0% | 0% | 0% | 0% | 0% | 0% | 0% | 0% | 0% | 0% | 0%
NO_MIN_GAS | global | ocgt_gas_h2_55 | capacity_factor | month | FALSE | min | extendable | % | [10 empty] | 40% | 40% | 40% | 40% | 40% | 40% | 40% | 40% | 40% | 40% | 40% | 40% | 40% | 40% | 40% | 40% | 40% | 40% | 40% | 40% | 40% | 40% | 40% | 40% | 40% | 0% | 0% | 0% | 0% | 0% | 0%
NO_MIN_GAS | global | ocgt_gas_h2_60 | capacity_factor | month | FALSE | min | extendable | % | [10 empty] | 40% | 40% | 40% | 40% | 40% | 40% | 40% | 40% | 40% | 40% | 40% | 40% | 40% | 40% | 40% | 40% | 40% | 40% | 40% | 40% | 40% | 40% | 40% | 40% | 40% | 40% | 40% | 40% | 40% | 40% | 0%
NO_MIN_GAS | global | ccgt_steam | capacity_factor | month | FALSE | min | all | % | 30% | 30% | 30% | 30% | 30% | [5 empty] | 30% | 30% | 30% | 30% | 30% | 30% | 30% | 30% | 30% | 30% | 30% | 30% | 30% | 30% | 30% | 30% | 30% | 30% | 30% | 30% | 30% | 30% | 30% | 30% | 30% | 30% | 30% | 30% | 30% | 30% | 30%
NO_MIN_GAS | global | nuclear | capacity_factor | hour | TRUE | min | all | % | 100% | 100% | 100% | 100% | 100% | 100% | 100% | 100% | 100% | 100% | 100% | 100% | 100% | 100% | 100% | 100% | 100% | 100% | 100% | 100% | 100% | 100% | 100% | 100% | 100% | 100% | 100% | 100% | 100% | 100% | 100% | 100% | 100% | 100% | 100% | 100% | 100% | 100% | 100% | 100% | 100%
NO_MIN_GAS | global | rmippp | capacity_factor | month | FALSE | min | fixed | % | 50% | 50% | 50% | 50% | 50% | 50% | 50% | 50% | 50% | 50% | 50% | 50% | 50% | 50% | 50% | 50% | 50% | 50% | 50% | 50% | 50% | 50% | 50% | 50% | 50% | 50% | 50% | 50% | 50% | 50% | 50% | 50% | 50% | 50% | 50% | 50% | 50% | 50% | 50% | 50% | 50%
NO_MIN_GAS | global | sasol_coal | output_energy | year | FALSE | max | fixed | TWh | 5.5 | 5.5 | 5.5 | 5.5 | 5.5 | 5.5 | 5.5 | 5.5 | 5.5 | 5.5 | 5.5 | 5.5 | 5.5 | 5.5 | 5.5 | 5.5 | 5.5 | 5.5 | 5.5 | 5.5 | 0 | 0 | 0 | 0 | 0 | 0 | 0 | 0 | 0 | 0 | 0 | 0 | 0 | 0 | 0 | 0 | 0 | 0 | 0 | 0 | 0
NO_MIN_GAS | global | sasol_gas | output_energy | year | FALSE | max | fixed | TWh | 2.8 | 2.8 | 2.8 | 2.8 | 2.8 | 2.8 | 2.8 | 2.8 | 2.8 | 2.8 | 2.8 | 2.8 | 2.8 | 2.8 | 2.8 | 2.8 | 2.8 | 2.8 | 2.8 | 2.8 | 2.8 | 2.8 | 2.8 | 2.8 | 2.8 | 2.8 | 2.8 | 2.8 | 2.8 | 2.8 | 2.8 | 2.8 | 2.8 | 2.8 | 2.8 | 2.8 | 2.8 | 2.8 | 2.8 | 2.8 | 2.8
HIGH_GAS | global | ocgt_diesel | output_energy | year | FALSE | max | all | TWh | 2023: 5.5

## operational_reserves
scenario | type | bus | 2020 | 2021
BASE | spinning | global | 650 | 650 | 650 | 650 | 650 | 650 | 650 | 650 | 650 | 650 | 650 | 650 | 650 | 650 | 650 | 650 | 650 | 650 | 650 | 650 | 650 | 650 | 650 | 650 | 650 | 650 | 650 | 650 | 650 | 650 | 650
BASE | total | global | 2200 | 2200 | 2200 | 2200 | 2200 | 2200 | 2200 | 2200 | 2200 | 2200 | 2200 | 2200 | 2200 | 2200 | 2200 | 2200 | 2200 | 2200 | 2200 | 2200 | 2200 | 2200 | 2200 | 2200 | 2200 | 2200 | 2200 | 2200 | 2200 | 2200 | 2200